Remont ulicy Czerwińskiej (Rybaki) , drogi gminnej nr 291522W, nr. ew. działki 732, w miejsc.
Wyszogród o długości 1800 mb, od km 0+000 do km 1+800
Tabela przedmiaru robót
Kod
Numer
Ilość
Nr
pozycji
Nazwa, opis i obliczenie ilości robót
J.m.
j.m.
STWiORB
przedmiaru
1
2
3
4
5
6
Dział nr 1. Roboty przygotowawcze
[CPV: 45233252-0 Roboty w zakresie nawierzchni ulic]
1
BCD
Odtworzenie trasy i punktów wysokościowych przy liniowych
km
       1.8000
D-01.01.01-0
robotach ziemnych (drogi) w terenie równinnym
1
od nawierzchni betonowej do końca zabud.: 1,8
      1.80000
2
BCD
Profilowanie i zageszczenie podłoża pod warstwy
m2
    5950.0000
D-04.01.02-0
konstrukcyjne nawierzchni wykonane mechanicznie w gruncie
3
kat. II-IV
od nawierzchni bitum: 1700*3,5
   5950.00000
3
BCD
Wykonanie przepustów pod zjazdami z rur betonowych o
m
       8.0000
D-06.02.01-0
średnicy 30 cm ułożonych na ławie fundamentowej żwirowej
1
wymiana istn. załamanego przepustu: 8
      8.00000
4
BCD
Oczyszczenie rowów z namułu z profilowaniem dna i skarp,
m
     130.0000
D-06.04.01-0
grubość namułu 20 cm, strona L, wywóz urobku na 3km
2
100m przed przepustem i 30 za przep.: 130
    130.00000
Dział nr 2. Podbudowa i nawierzchnia
5
BCD
Ustawienie krawężników betonowych o wymiarach 15x30 cm
m
     100.0000
D-08.01.01-0
wraz z wykonaniem ławy z oporem z betonu C8/10 (B-10)
2
proste, str. P, od Niepodległości, przy asfalcie: 100
    100.00000
6
BCD
Wyrównanie podbudowy (nawierzchni brukowcowej i
m3
      80.0000
D-04.08.03-0
bitumicznej), destruktem asfaltowym, grubość warstwy po
1
zagęszczeniu do 10 cm
szerokość 5,0m: 200*5,0*0,08
     80.00000
7
BCD
Wykonanie podbudowy z kruszywa łamanego - tłucznia
m2
    5600.0000
D-04.04.02-1
betonowego, 0-31,5mm, warstwa górna, grubość warstwy po
1
zagęszczeniu 5 cm
1600*3,5
   5600.00000